## sheet
原始需求 | [11 empty] | 匹配结果 | [6 empty] | 订单满足
Manufacturer Part | Manufacturer | Footprint | 原参数 | Supplier Part | ID | Name | Designator | 采购数量（含备件） | 单价 | 参考金额（待重报） | Supplier | 匹配结果 | 商品名称 | 型号 | 品牌 | 封装 | 参数 | 目录 | 商品编号 | 商品链接 | 渠道 | 交期 | MOQ | MPQ | 库存 | 购买数量 | 原报价单价(RMB) | 关税税率 | 参考小计(RMB) | 备注
XT60PW-M | AMASS(艾迈斯) | CONN-TH_XT60PW-M |  | C98732 | 1 | XT60PW-M | CN2,CN1 | 2 | 3 | 6 | LCSC | 系统匹配 | AMASS(艾迈斯)航模插头xt60连接器150公母对接pw锂电池公头 接PCB板卧式 黄色 公头XT60PW-M.G.Y | XT60PW-M | AMASS(艾迈斯) | - | 颜色：黄色 类型：卧式插头 接口形态：公头 | 工控电气 | C98732 | https://item.szlcsc.com/99942.html | 订货 | 预估7-10个工作日 | 1 | 250 | 0 | 2 | 3.69 | 0 | 7.38
FS32X106K101EGG | PSA(信昌电陶) | C1210 |  | C5156756 | 2 | 10uF | C3,C4,C10,C11,C12,C13,C14,C15,C16,C19,C20,C36,C43,C29,C23,C80,C81,C82,C83,C63,C64,C96,C97 | 30 | 1.8 | 54 | LCSC | 系统匹配 | 10uF ±10% 100V | FS32X106K101EGG | PSA(信昌电陶) | 1210 | 容值：10uF 精度：±10% 额定电压：100V 温度系数：X7R | 电容 | C5156756 | https://item.szlcsc.com/5791227.html | 现货 | 4小时内发货 | 5 | 1000 | 359050 | 30 | 2.434 | 0 | 73.02 | 1块板用23颗，备用7颗；购买数量25→30；采购数量23→30；含1块板用量及备件
SMCJ36CA | R+O(宏嘉诚) | SMC_L6.9-W5.9-LS7.9-BI |  | C19077609 | 3 | SMCJ36CA | D6 | 1 | 0.3 | 0.3 | LCSC | 系统匹配 | 双向TVS 36V截止 峰值浪涌电流：25.9A@10/1000us | SMCJ36CA | R+O(宏嘉诚) | SMC(DO-214AB) | 极性：双向 反向截止电压(Vrwm)：36V 钳位电压：58.1V 峰值脉冲电流(Ipp)：25.9A@10/1000us 峰值脉冲功率(Ppp)：1.5kW@10/1000us 击穿电压(VBR)：44.2V 反向电流(Ir)：1uA 通道数：单路 工作温度：-55℃~+150℃ 防护等级：IEC 61000-4-2 类型：TVS | 三极管/MOS管/晶体管 | C19077609 | https://item.szlcsc.com/20275694.html | 现货 | 4小时内发货 | 5 | 3000 | 343835 | 1 | 0.9024 | 0 | 4.51
HoYLR2512-3W-300mR-1% | Milliohm(毫欧) | R2512 |  | C5375492 | 4 | 300mΩ | R6,R17 | 2 | 0.5 | 1 | LCSC | 系统匹配 | 300mΩ ±1% 3W | HoYLR2512-3W-300mR-1% | Milliohm(毫欧) | 2512 | 电阻类型：采样电阻 阻值：300mΩ 精度：±1% 功率：3W 安装方式：贴片 | 电阻 | C5375492 | https://item.szlcsc.com/6233989.html | 现货 | 4小时内发货 | 10 | 4000 | 37560 | 2 | 0.3943 | 0 | 3.94
RVT63V100M10X10 | JIERR(捷而瑞) | CAP-SMD_BD10.0-L10.3-W10.3-LS11.0-FD_1 |  | C51953411 | 5 | 100uF | C5,C9 | 2 | 1 | 2 | LCSC | 系统匹配 | 100uF ±20% 63V | RVT63V100M10X10 | JIERR(捷而瑞) | SMD,D10xL10.5mm | 容值：100uF 精度：±20% 额定电压：63V 纹波电流：200mA@120Hz 等效串联电阻(ESR)：- 电容体直径：10mm 电容体长度：10.5mm 工作寿命：2000hrs@105℃ 工作温度：-40℃~+105℃ | 电容 | C51953411 | https://item.szlcsc.com/54681536.html | 现货 | 4小时内发货 | 5 | 500 | 20515 | 2 | 1.05944 | 0 | 5.3
0805W8F1003T5E | UNI-ROYAL(厚声) | R0805 |  | C149504 | 6 | 100kΩ | R8,R28,R15,R7 | 4 |  | 1 | LCSC | 系统匹配 | 厚膜电阻 100kΩ ±1% 125mW | 0805W8F1003T5E | UNI-ROYAL(厚声) | 0805 | 电阻类型：厚膜电阻 阻值：100kΩ 精度：±1% 功率：125mW 工作电压：150V 温度系数：±100ppm/℃ 工作温度：-55℃~+155℃ | 电阻 | C149504 | https://item.szlcsc.com/160838.html | 现货 | 4小时内发货 | 100 | 5000 | 3774900 | 4 | 0.0361 | 0 | 3.61
0805W8F1001T5E | UNI-ROYAL(厚声) | R0805 |  | C17513 | 7 | 1kΩ | R9,R45,R11,R18 | 4 |  | 1 | LCSC | 系统匹配 | 厚膜电阻 1kΩ ±1% 125mW | 0805W8F1001T5E | UNI-ROYAL(厚声) | 0805 | 电阻类型：厚膜电阻 阻值：1kΩ 精度：±1% 功率：125mW 工作电压：150V 温度系数：±100ppm/℃ 工作温度：-55℃~+155℃ | 电阻 | C17513 | https://item.szlcsc.com/18201.html | 现货 | 4小时内发货 | 100 | 5000 | 26203200 | 4 | 0.0253 | 0 | 2.53
CC0603KRX7R9BB104 | YAGEO(国巨) | C0603 |  | C14663 | 8 | 100nF | C6,C7,C56,C55,C57,C32,C33,C50,C45,C46,C26,C106,C51,C40,C61,C78,C58,C41,C54,C52,C70,C62 | 22 |  | 1 | LCSC | 系统匹配 | 100nF ±10% 50V | CC0603KRX7R9BB104 | YAGEO(国巨) | 0603 | 容值：100nF 精度：±10% 额定电压：50V 温度系数：X7R | 电容 | C14663 | https://item.szlcsc.com/15331.html | 现货 | 4小时内发货 | 50 | 4000 | 8686550 | 22 | 0.0757 | 0 | 3.79
CC0603KRX7R9BB102 | YAGEO(国巨) | C0603 |  | C100040 | 9 | 1nF | C8,C60 | 2 |  | 1 | LCSC | 系统匹配 | 1nF ±10% 50V | CC0603KRX7R9BB102 | YAGEO(国巨) | 0603 | 容值：1nF 精度：±10% 额定电压：50V 温度系数：X7R | 电容 | C100040 | https://item.szlcsc.com/101254.html | 现货 | 4小时内发货 | 50 | 4000 | 1823300 | 2 | 0.0605 | 0 | 3.03
BZT52C12 | R+O(宏嘉诚) | SOD-123_L2.7-W1.6-LS3.7-RD |  | C19077410 | 10 | BZT52C12 | D7,D8 | 2 | 0.2 | 0.4 | LCSC | 系统匹配 | 表面贴装齐纳二极管 | BZT52C12 | R+O(宏嘉诚) | SOD-123 | 二极管配置：1个独立式 稳压值(标称值)：12V 反向电流(Ir)：100nA@8V 稳压值(范围值)：11.4V~12.6V 耗散功率(Pd)：350mW 阻抗(Zzt)：25Ω 阻抗(Zzk)：150Ω 工作结温范围：-55℃~+150℃ 精度：- | 二极管 | C19077410 | https://item.szlcsc.com/20275495.html | 现货 | 4小时内发货 | 5 | 3000 | 598165 | 2 | 0.1033 | 0 | 0.52
BZT52C43 | R+O(宏嘉诚) | SOD-123_L2.7-W1.6-LS3.7-RD |  | C22395571 | 11 | BZT52C43 | U7 | 1 | 0.2 | 0.2 | LCSC | 系统匹配 | 表面贴装齐纳二极管 | BZT52C43 | R+O(宏嘉诚) | SOD-123 | 二极管配置：1个独立式 稳压值(标称值)：43V 反向电流(Ir)：100nA@32V 稳压值(范围值)：40.85V~45.15V 耗散功率(Pd)：350mW 阻抗(Zzt)：100Ω 阻抗(Zzk)：700Ω 工作结温范围：-55℃~+150℃ 精度：- | 二极管 | C22395571 | https://item.szlcsc.com/23994568.html | 现货 | 4小时内发货 | 50 | 3000 | 71600 | 1 | 0.1203 | 0 | 6.02
MMBT5401LT1G | onsemi(安森美) | SOT-23-3_L2.9-W1.3-P1.90-LS2.4-BR |  | C21488 | 12 | MMBT5401LT1G | Q11 | 1 | 0.1 | 0.1 | LCSC | 系统匹配 | PNP 电流:500mA 电压:150V | MMBT5401LT1G | onsemi(安森美) | SOT-23 | 晶体管类型：PNP 集电极电流(Ic)：500mA 集射极击穿电压(Vceo)：150V 耗散功率(Pd)：300mW 直流电流增益(hFE)：60 特征频率(fT)：300MHz 集电极截止电流(Icbo)：50nA 集射极饱和电压(VCE(sat))：200mV 工作温度：-55℃~+150℃ 射基极击穿电压(Vebo)：5V 数量：1个PNP | 三极管/MOS管/晶体管 | C21488 | https://item.szlcsc.com/22205.html | 现货 | 4小时内发货 | 20 | 3000 | 122980 | 1 | 0.2153 | 0 | 4.31
SUM110P08-11L-E3 | VISHAY(威世) | TO-263-2_L10.0-W9.1-P5.08-LS15.2-BL-2 |  | C2838509 | 13 | SUM110P08-11L-E3 | Q12,Q3 | 4 | 24 | 48 | LCSC | 系统匹配 | 1个P沟道 耐压:80V 电流:110A | SUM110P08-11L-E3 | VISHAY(威世) | TO-263(D2PAK) | 数量：1个P沟道 漏源电压(Vdss)：80V 连续漏极电流(Id)：110A 导通电阻(RDS(on))：14.5mΩ@4.5V 耗散功率(Pd)：375W 阈值电压(Vgs(th))：3V 栅极电荷量(Qg)：85nC@10V 输入电容(Ciss)：10.85nF 反向传输电容(Crss)：700pF 工作温度：-55℃~+175℃ 配置：- 类型：P沟道 输出电容(Coss)：800pF 栅极电压(Vgs)：±20V | 三极管/MOS管/晶体管 | C2838509 | https://item.szlcsc.com/3013236.html | 现货 | 4小时内发货 | 1 | 800 | 571 | 4 | 25.76 | 0 | 103.04 | 1块板用2颗，备用2颗；购买数量2→4；采购数量2→4；含1块板用量及备件
FRC0603F2202TS | FOJAN(富捷) | R0603 |  | C2907015 | 14 | 22kΩ | R20 | 1 |  | 1 | LCSC | 系统匹配 | 厚膜电阻 22kΩ ±1% 100mW | FRC0603F2202TS | FOJAN(富捷) | 0603 | 电阻类型：厚膜电阻 阻值：22kΩ 精度：±1% 功率：100mW 工作电压：75V 温度系数：±100ppm/℃ 工作温度：-55℃~+155℃ | 电阻 | C2907015 | https://item.szlcsc.com/3180528.html | 现货 | 4小时内发货 | 100 | 5000 | 1921300 | 1 | 0.01368 | 0 | 1.37
PA63V220M10x15 | JIERR(捷而瑞) | CAP-TH_BD10.0-P5.00-D0.6-FD_2 |  | C46550454 | 15 | 220uF | C17,C18 | 2 | 0.5 | 1 | LCSC | 系统匹配 | 220uF ±20% 63V | PA63V220M10x15 | JIERR(捷而瑞) | 插件,D10xL15mm | 容值：220uF 精度：±20% 额定电压：63V 纹波电流：3.1A@100kHz 等效串联电阻(ESR)：18mΩ@100kHz 类型：聚合物 脚间距：5mm 电容体直径：10mm 电容体长度：15mm 工作寿命：2000hrs@105℃ 工作温度：-55℃~+105℃ 极性类型：有极性 | 电容 | C46550454 | https://item.szlcsc.com/48680148.html | 现货 | 4小时内发货 | 1 | 400 | 18622 | 2 | 3.2395 | 0 | 6.48
NCD0603R1 | 国星光电 | LED0603-RD_RED |  | C84263 | 16 | NCD0603R1 | L1,L5,L3,L4 | 4 | 0.1 | 0.4 | LCSC | 系统匹配 | 片式发光二极管 | NCD0603R1 | 国星光电 | 0603 | 灯头类型：1mmx0.8mm方形灯头 发光颜色：红色 正向压降(Vf)：1.6V~2.6V 功率：65mW 测试电流：25mA 波长：615nm~630nm 峰值波长：630nm 二极管配置：独立二极管 透镜颜色：无色透明透镜 色温：- 发光强度：220mcd 发光角度：130° 载带方式：正贴 工作温度：-30℃~+85℃ 半波宽：15nm 发光材料：- 光通量(25℃)：- 抗静电能力：- | 光电器件 | C84263 | https://item.szlcsc.com/85432.html | 现货 | 4小时内发货 | 50 | 4000 | 1722250 | 4 | 0.0648 | 0 | 3.24
BSC014N06NS | Infineon(英飞凌) | POWERVDFN-8_L6.2-W5.2-P1.27-LS6.0-BL |  | C113391 | 17 | BSC014N06NS | Q4 | 2 | 8 | 8 | LCSC | 系统匹配 | 1个N沟道 耐压:60V 电流:100A | BSC014N06NS | Infineon(英飞凌) | TDSON-8-FL | 数量：1个N沟道 漏源电压(Vdss)：60V 连续漏极电流(Id)：100A 导通电阻(RDS(on))：1.45mΩ@10V 耗散功率(Pd)：156W 阈值电压(Vgs(th))：3.3V 栅极电荷量(Qg)：104nC@10V 输入电容(Ciss)：8.125nF 反向传输电容(Crss)：118pF 工作温度：-55℃~+150℃ 配置：- 类型：N沟道 输出电容(Coss)：1.875nF 栅极电压(Vgs)：±20V | 三极管/MOS管/晶体管 | C113391 | https://item.szlcsc.com/114626.html | 现货 | 4小时内发货 | 1 | 5000 | 30000 | 2 | 9.12 | 0 | 18.24 | 1块板用1颗，备用1颗；购买数量1→2；采购数量1→2；含1块板用量及备件
STM32G431RBT6 | ST(意法半导体) | LQFP-64_L10.0-W10.0-P0.50-LS12.0-BL |  | C431633 | 18 | STM32G431RBT6 | U2 | 2 | 28 | 28 | LCSC | 系统匹配 | 带DSP和FPU的170MHz主流ARM Cortex-M4 MCU，具有128 KB Flash存储器、数学加速器和中等模拟电平集成 | STM32G431RBT6 | ST(意法半导体) | LQFP-64(10x10) | CPU内核：ARM Cortex-M4F CPU最大主频：170MHz CPU位数：32 Bit 程序存储容量：128KB 程序存储器类型：FLASH RAM容量：32KB EEPROM容量：- I/O数量：52 ADC(位数)：12bit DAC(位数)：12bit 振荡器类型：内置 工作电压：1.71V~3.6V 工作温度：-40℃~+85℃ | 单片机/微控制器 | C431633 | https://item.szlcsc.com/428111.html | 现货 | 4小时内发货 | 1 | 160 | 468 | 2 | 30.43 | 0 | 60.86 | 1块板用1颗，备用1颗；购买数量1→2；采购数量1→2；含1块板用量及备件
CC0603FRNPO9BN330 | YAGEO(国巨) | C0603 |  | C519485 | 19 | 33pF | C35,C34 | 2 |  | 1 | LCSC | 系统匹配 | 33pF ±1% 50V | CC0603FRNPO9BN330 | YAGEO(国巨) | 0603 | 容值：33pF 精度：±1% 额定电压：50V 温度系数：NP0 | 电容 | C519485 | https://item.szlcsc.com/536156.html | 现货 | 4小时内发货 | 50 | 4000 | 38400 | 2 | 0.1178 | 0 | 5.89
CC0603JRNPO9BN560 | YAGEO(国巨) | C0603 |  | C107053 | 20 | 56pF | C25 | 1 |  | 1 | LCSC | 系统匹配 | 56pF ±5% 50V | CC0603JRNPO9BN560 | YAGEO(国巨) | 0603 | 容值：56pF 精度：±5% 额定电压：50V 温度系数：NP0 | 电容 | C107053 | https://item.szlcsc.com/108269.html | 现货 | 4小时内发货 | 100 | 4000 | 720900 | 1 | 0.030616 | 0 | 3.06
CL10B332KB8NNNC | SAMSUNG(三星) | C0603 |  | C1613 | 21 | 3.3nF | C22 | 1 |  | 1 | LCSC | 系统匹配 | 3.3nF ±10% 50V | CL10B332KB8NNNC | SAMSUNG(三星) | 0603 | 容值：3.3nF 精度：±10% 额定电压：50V 温度系数：X7R | 电容 | C1613 | https://item.szlcsc.com/1965.html | 现货 | 4小时内发货 | 20 | 4000 | 162380 | 1 | 0.050292 | 0 | 1.01
CL10C222JB8NNNC | SAMSUNG(三星) | C0603 |  | C33353 | 22 | 2.2nF | C21 | 1 |  | 1 | LCSC | 系统匹配 | 2.2nF ±5% 50V | CL10C222JB8NNNC | SAMSUNG(三星) | 0603 | 容值：2.2nF 精度：±5% 额定电压：50V 温度系数：C0G | 电容 | C33353 | https://item.szlcsc.com/34318.html | 现货 | 4小时内发货 | 20 | 4000 | 17000 | 1 | 0.276309 | 0 | 5.53
XC6210B332MR | TOREX(特瑞仕) | TSOT-23-5_L2.9-W1.6-P0.95-LS2.8-BR |  | C424705 | 23 | XC6210B332MR | U3 | 2 | 2 | 2 | LCSC | 系统匹配 | 3.3V 900mA 6V | XC6210B332MR | TOREX(特瑞仕) | SOT-25 | 输出极性：正极 工作电压：6V 输出电压：3.3V 输出电流：900mA 电源纹波抑制比(PSRR)：60dB@(1kHz) 压差：75mV@(100mA) 静态电流(Iq)：35uA 噪声：- 功能特性：使能控制；过流保护；短路保护；热关断 工作温度：-40℃~+85℃@(Ta) 输出类型：固定 输出通道数：1 | 电源管理 | C424705 | https://item.szlcsc.com/418424.html | 现货 | 4小时内发货 | 1 | 3000 | 352 | 2 | 2.47 | 0 | 4.94 | 1块板用1颗，备用1颗；购买数量1→2；采购数量1→2；含1块板用量及备件
FRC0603F1001TS | FOJAN(富捷) | R0603 |  | C2907002 | 24 | 1kΩ | R26,R14,R60,R59,R40 | 5 |  | 1 | LCSC | 系统匹配 | 厚膜电阻 1kΩ ±1% 100mW | FRC0603F1001TS | FOJAN(富捷) | 0603 | 电阻类型：厚膜电阻 阻值：1kΩ 精度：±1% 功率：100mW 工作电压：75V 温度系数：±100ppm/℃ 工作温度：-55℃~+155℃ | 电阻 | C2907002 | https://item.szlcsc.com/3180515.html | 现货 | 4小时内发货 | 100 | 5000 | 12577000 | 5 | 0.016245 | 0 | 1.62
0603WAF0000T5E | UNI-ROYAL(厚声) | R0603 |  | C21189 | 25 | 0Ω | R34,R33,R27 | 3 |  | 1 | LCSC | 系统匹配 | 厚膜电阻 0Ω ±1% 100mW | 0603WAF0000T5E | UNI-ROYAL(厚声) | 0603 | 电阻类型：厚膜电阻 阻值：0Ω 精度：±1% 功率：100mW 工作电压：75V 温度系数：- 工作温度：-55℃~+155℃ | 电阻 | C21189 | https://item.szlcsc.com/21903.html | 现货 | 4小时内发货 | 100 | 5000 | 13746800 | 3 | 0.0158 | 0 | 1.58
FRC0603F1002TS | FOJAN(富捷) | R0603 |  | C2906982 | 26 | 10kΩ | R25,R38,R31,R67,R61,R62,R63,R41,R2 | 9 |  | 1 | LCSC | 系统匹配 | 厚膜电阻 10kΩ ±1% 100mW | FRC0603F1002TS | FOJAN(富捷) | 0603 | 电阻类型：厚膜电阻 阻值：10kΩ 精度：±1% 功率：100mW 工作电压：75V 温度系数：±100ppm/℃ 工作温度：-55℃~+155℃ | 电阻 | C2906982 | https://item.szlcsc.com/3180495.html | 现货 | 4小时内发货 | 100 | 5000 | 5314700 | 9 | 0.02109 | 0 | 2.11
0603WAF1202T5E | UNI-ROYAL(厚声) | R0603 |  | C22790 | 27 | 12kΩ | R39,R32,R5,R46,R51 | 5 |  | 1 | LCSC | 系统匹配 | 厚膜电阻 12kΩ ±1% 100mW | 0603WAF1202T5E | UNI-ROYAL(厚声) | 0603 | 电阻类型：厚膜电阻 阻值：12kΩ 精度：±1% 功率：100mW 工作电压：75V 温度系数：±100ppm/℃ 工作温度：-55℃~+155℃ | 电阻 | C22790 | https://item.szlcsc.com/23517.html | 现货 | 4小时内发货 | 100 | 5000 | 987000 | 5 | 0.0201 | 0 | 2.01
0603WAF6202T5E | UNI-ROYAL(厚声) | R0603 |  | C23221 | 28 | 62kΩ | R36 | 1 |  | 1 | LCSC | 系统匹配 | 厚膜电阻 62kΩ ±1% 100mW | 0603WAF6202T5E | UNI-ROYAL(厚声) | 0603 | 电阻类型：厚膜电阻 阻值：62kΩ 精度：±1% 功率：100mW 工作电压：75V 温度系数：±100ppm/℃ 工作温度：-55℃~+155℃ | 电阻 | C23221 | https://item.szlcsc.com/23948.html | 现货 | 4小时内发货 | 100 | 5000 | 414600 | 1 | 0.0192 | 0 | 1.92
JW5026 | Joulwatt(杰华特) | SOT-23-6_L2.9-W1.6-P0.95-LS2.8-BR |  | C185109 | 29 | JW5026 | U5 | 2 | 7 | 7 | LCSC | 系统匹配 | 降压型 1A 4.7V~40V | JW5026 | Joulwatt(杰华特) | SOT-23-6 | 功能类型：降压型 工作电压：4.7V~40V 输出电压：800mV~37V 输出电流：1A 开关频率：750kHz~1.25MHz 工作温度：-40℃~+125℃@(TJ) 同步整流：是 输出通道数：1 拓扑结构：降压式 静态电流(Iq)：40uA 开关管(内置/外置)：内置 输出类型：可调 功能特性：逐波限流；过流保护 | 电源管理 | C185109 | https://item.szlcsc.com/196514.html | 订货 | 预估7-10个工作日 | 1 | 3000 | 0 | 2 | 7.71 | 0 | 15.42 | 1块板用1颗，备用1颗；购买数量1→2；采购数量1→2；含1块板用量及备件
MPIH252010-4R7M-LF | microgate(麦捷科技) | IND-SMD_L2.5-W2.0_SWPA252012S |  | C490449 | 30 | 4.7uH | L7 | 1 | 0.5 | 0.5 | LCSC | 系统匹配 | 4.7uH ±20% | MPIH252010-4R7M-LF | microgate(麦捷科技) | 1008 | 电感值：4.7uH 精度：±20% 额定电流：1A 饱和电流(Isat)：1.15A 直流电阻(DCR)：275mΩ | 电感/线圈/变压器 | C490449 | https://item.szlcsc.com/500954.html | 现货 | 4小时内发货 | 10 | 2000 | 760 | 1 | 0.2721 | 0 | 2.72
CYA0650-68UH | SHOU HAN(首韩) | IND-SMD_L7.2-W6.6_GPSR07X0 |  | C5189964 | 31 | CYA0650-68UH | L2 | 1 | 1 | 1 | LCSC | 系统匹配 | 68uH ±20% | CYA0650-68UH | SHOU HAN(首韩) | SMD,7.2x6.6mm | 电感值：68uH 精度：±20% 额定电流：1.8A 饱和电流(Isat)：2A 直流电阻(DCR)：315mΩ | 电感/线圈/变压器 | C5189964 | https://item.szlcsc.com/5870261.html | 现货 | 4小时内发货 | 5 | 1000 | 26555 | 1 | 1.83521 | 0 | 9.18
0603WAF4992T5E | UNI-ROYAL(厚声) | R0603 |  | C23184 | 32 | 49.9kΩ | R29 | 1 |  | 1 | LCSC | 系统匹配 | 厚膜电阻 49.9kΩ ±1% 100mW | 0603WAF4992T5E | UNI-ROYAL(厚声) | 0603 | 电阻类型：厚膜电阻 阻值：49.9kΩ 精度：±1% 功率：100mW 工作电压：75V 温度系数：±100ppm/℃ 工作温度：-55℃~+155℃ | 电阻 | C23184 | https://item.szlcsc.com/23911.html | 现货 | 4小时内发货 | 100 | 5000 | 1789100 | 1 | 0.0202 | 0 | 2.02
FRC0603F4533TS | FOJAN(富捷) | R0603 |  | C3013202 | 33 | 453kΩ | R16,R13 | 2 |  | 1 | LCSC | 系统匹配 | 厚膜电阻 453kΩ ±1% 100mW | FRC0603F4533TS | FOJAN(富捷) | 0603 | 电阻类型：厚膜电阻 阻值：453kΩ 精度：±1% 功率：100mW 工作电压：75V 温度系数：±100ppm/℃ 工作温度：-55℃~+155℃ | 电阻 | C3013202 | https://item.szlcsc.com/3519486.html | 现货 | 4小时内发货 | 100 | 5000 | 306100 | 2 | 0.015675 | 0 | 1.57
CGA0805X5R106K500MT | HRE(芯声) | C0805 |  | C6119889 | 34 | 10uF | C28,C27,C37,C38,C39,C66,C67,C68,C44 | 15 | 0.6 | 9 | LCSC | 系统匹配 | 10uF ±10% 50V | CGA0805X5R106K500MT | HRE(芯声) | 0805 | 容值：10uF 精度：±10% 额定电压：50V 温度系数：X5R | 电容 | C6119889 | https://item.szlcsc.com/7062595.html | 现货 | 4小时内发货 | 5 | 3000 | 35595 | 15 | 0.7647 | 0 | 11.47 | 1块板用9颗，备用6颗；购买数量10→15；采购数量9→15；含1块板用量及备件
CGA0603X5R105K500JT | HRE(芯声) | C0603 |  | C6119852 | 35 | 1uF | C1,C77,C53,C69,C30,C31,C88,C89 | 20 | 0.1 | 2 | LCSC | 无法匹配 | [13 empty] | 20 |  |  |  | 1块板用8颗，备用12颗，购买20颗；原表无法匹配，需按原型号重新配单；价格待确认；采购数量8→20；含1块板用量及备件
LM5164DDAR | TI(德州仪器) | SO-8_L4.9-W3.9-P1.27-LS6.0-BL-EP |  | C477928 | 36 | LM5164DDAR | U6 | 2 | 12 | 24 | LCSC | 系统匹配 | 降压型 1A 6V~100V | LM5164DDAR | TI(德州仪器) | SO-8-EP | 功能类型：降压型 工作电压：6V~100V 输出电压：- 输出电流：1A 开关频率：1MHz 工作温度：-40℃~+150℃@(TJ) 同步整流：是 输出通道数：1 拓扑结构：降压式 静态电流(Iq)：10.5uA 开关管(内置/外置)：内置 输出类型：可调 功能特性：轻载高效模式；内置LDO稳压器；逐波限流；过流保护；工作状态指示 | 电源管理 | C477928 | https://item.szlcsc.com/485030.html | 现货 | 4小时内发货 | 1 | 2500 | 867 | 2 | 12.16 | 0 | 24.32 | 1块板用1颗，备用1颗；购买数量1→2；采购数量1→2；含1块板用量及备件
CL10B104KC8NNNC | SAMSUNG(三星) | C0603 |  | C15725 | 37 | 100nF | C24,C71 | 2 |  | 1 | LCSC | 系统匹配 | 100nF ±10% 100V | CL10B104KC8NNNC | SAMSUNG(三星) | 0603 | 容值：100nF 精度：±10% 额定电压：100V 温度系数：X7R | 电容 | C15725 | https://item.szlcsc.com/16407.html | 现货 | 4小时内发货 | 50 | 4000 | 1306550 | 2 | 0.0812 | 0 | 4.06
LP5907QMFX-3.3Q1 | TI(德州仪器) | SOT-23-5_L3.0-W1.7-P0.95-LS2.8-BR |  | C130005 | 38 | LP5907QMFX-3.3Q1 | U4 | 2 | 4 | 8 | LCSC | 系统匹配 | 3.3V 250mA 5.5V | LP5907QMFX-3.3Q1 | TI(德州仪器) | SOT-23-5 | 输出极性：正极 工作电压：5.5V 输出电压：3.3V 输出电流：250mA 电源纹波抑制比(PSRR)：82dB@(1kHz) 压差：120mV@(250mA) 静态电流(Iq)：12uA 噪声：10uVrms 功能特性：热关断；使能控制；输出放电；短路保护；输入欠压保护 工作温度：-40℃~+125℃@(Tj) 输出类型：固定 输出通道数：1 | 电源管理 | C130005 | https://item.szlcsc.com/141292.html | 现货 | 4小时内发货 | 1 | 3000 | 6241 | 2 | 4.38 | 0 | 8.76 | 1块板用1颗，备用1颗；购买数量1→2；采购数量1→2；含1块板用量及备件
TS-KG02S | HANBO(汉博) | SW-SMD_4P-L6.0-W6.0-P4.50-LS8.5 |  | C410366 | 39 | TS-KG02S | K1,K2 | 2 | 0.2 | 0.4 | LCSC | 系统匹配 | 6*6*4.3mm 立贴 轻触开关 | TS-KG02S | HANBO(汉博) | SMD-4P,6x6mm | 电路结构：单刀单掷 按钮形状：圆形按钮 安装方式：立贴 开关长度：6mm 开关宽度：6mm 开关高度：4.3mm 带支架：不带支架 触点电流：50mA 额定电压：12V 带灯：无 引脚样式：鸥翼型 工作寿命：- 工作温度：-20℃~+70℃ | 按键/开关 | C410366 | https://item.szlcsc.com/400809.html | 现货 | 4小时内发货 | 20 | 1000 | 51980 | 2 | 0.237215 | 0 | 4.74
NCD0603G1 | 国星光电 | LED0603-RD_1 |  | C84267 | 40 | NCD0603G1 | L10 | 1 | 0.1 | 0.1 | LCSC | 系统匹配 | 片式发光二极管 | NCD0603G1 | 国星光电 | 0603 | 灯头类型：1mmx0.8mm方形灯头 发光颜色：翠绿色 正向压降(Vf)：2.6V~3.6V 功率：72mW 测试电流：20mA 波长：515nm~530nm 峰值波长：520nm 二极管配置：独立二极管 透镜颜色：无色透明透镜 色温：- 发光强度：900mcd 发光角度：130° 载带方式：正贴 工作温度：-30℃~+85℃ 半波宽：30nm 发光材料：- 光通量(25℃)：- 抗静电能力：- | 光电器件 | C84267 | https://item.szlcsc.com/85436.html | 现货 | 4小时内发货 | 50 | 4000 | 591900 | 1 | 0.0976 | 0 | 4.88
WAFER-GH1.25-7PWB | XUNPU(讯普) | CONN-SMD_7P-P1.25_FWF12514-S07B24W5M |  | C3029382 | 41 | WAFER-GH1.25-7PWB | CN9 | 1 | 0.35 | 0.35 | LCSC | 系统匹配 | 1x7P 间距:1.25mm 卧贴 系列:GH | WAFER-GH1.25-7PWB | XUNPU(讯普) | SMD,P=1.25mm,卧贴 | 插针结构：1x7P 间距：1.25mm 安装方式：卧贴 参考系列：GH 总PIN数：7P 排数：1 每排PIN数：7 行距：- 额定电流：1A 触头材质：黄铜 触头镀层：锡 工作温度：-25℃~+85℃ 额定电压：125V 塑料材质：LCP 阻燃等级：- 附加特征：辅助焊脚 颜色：米色 Z轴-板上高度：4.35mm X轴-板上底边长度(间距线)：12mm Y轴-板上底边宽度：5mm | 连接器 | C3029382 | https://item.szlcsc.com/3561394.html | 现货 | 4小时内发货 | 5 | 1000 | 7985 | 1 | 1.02524 | 0 | 5.13
FRC0603F22R0TS | FOJAN(富捷) | R0603 |  | C2930077 | 42 | 22Ω | R50,R64,R65,R66,R35,R44,R54,R68,R69 | 9 |  | 1 | LCSC | 系统匹配 | 厚膜电阻 22Ω ±1% 100mW | FRC0603F22R0TS | FOJAN(富捷) | 0603 | 电阻类型：厚膜电阻 阻值：22Ω 精度：±1% 功率：100mW 工作电压：75V 温度系数：±100ppm/℃ 工作温度：-55℃~+155℃ | 电阻 | C2930077 | https://item.szlcsc.com/3267010.html | 现货 | 4小时内发货 | 100 | 5000 | 2294500 | 9 | 0.014915 | 0 | 1.49
ESD9B5.0ST5G | onsemi(安森美) | SOD-923_L0.8-W0.6-LS1.0-BI |  | C111566 | 43 | ESD9B5.0ST5G | D1,D2,D3,D4,D11 | 5 | 0.3 | 1.5 | LCSC | 系统匹配 | 双向TVS 5V截止 | ESD9B5.0ST5G | onsemi(安森美) | SOD-923 | 极性：双向 反向截止电压(Vrwm)：5V 钳位电压：15V 峰值脉冲功率(Ppp)：- 击穿电压(VBR)：7.8V 反向电流(Ir)：100nA 通道数：单路 工作温度：-55℃~+150℃ 防护等级：IEC 61000-4-2 类型：TVS Cj-结电容：15pF | 三极管/MOS管/晶体管 | C111566 | https://item.szlcsc.com/112793.html | 现货 | 4小时内发货 | 20 | 8000 | 322400 | 5 | 0.2799 | 0 | 5.6
2.54-2A-LT | CAX(创都) | CONN-SMD_2P-P2.54_XH2.54-2AB |  | C722695 | 44 | 2.54-2A-LT | CN10 | 1 | 0.2 | 0.2 | LCSC | 系统匹配 | 1x2P 间距:2.54mm 立贴 系列:XH | 2.54-2A-LT | CAX(创都) | SMD,P=2.54mm | 插针结构：1x2P 间距：2.54mm 安装方式：立贴 参考系列：XH 总PIN数：2P 排数：1 每排PIN数：2 行距：- 额定电流：500mA 触头材质：磷铜 触头镀层：锡 工作温度：-25℃~+85℃ 额定电压：50V 塑料材质：LCP 颜色：米色 Z轴-板上高度：7.9mm Y轴-板上底边宽度：6mm | 连接器 | C722695 | https://item.szlcsc.com/766902.html | 现货 | 4小时内发货 | 29 | 58 | 32857 | 1 | 0.30628 | 0 | 8.88
RT0805BRD0710KL | YAGEO(国巨) | R0805 |  | C110775 | 45 | 10kΩ | R10 | 1 |  | 1 | LCSC | 系统匹配 | 薄膜电阻 10kΩ ±0.1% 125mW | RT0805BRD0710KL | YAGEO(国巨) | 0805 | 电阻类型：薄膜电阻 阻值：10kΩ 精度：±0.1% 功率：125mW 工作电压：150V 温度系数：±25ppm/℃ 工作温度：-55℃~+155℃ | 电阻 | C110775 | https://item.szlcsc.com/112000.html | 现货 | 4小时内发货 | 20 | 5000 | 734240 | 1 | 0.25726 | 0 | 5.15
0603WAF2200T5E | UNI-ROYAL(厚声) | R0603 |  | C22962 | 46 | 220Ω | R55 | 1 |  | 1 | LCSC | 系统匹配 | 厚膜电阻 220Ω ±1% 100mW | 0603WAF2200T5E | UNI-ROYAL(厚声) | 0603 | 电阻类型：厚膜电阻 阻值：220Ω 精度：±1% 功率：100mW 工作电压：75V 温度系数：±100ppm/℃ 工作温度：-55℃~+155℃ | 电阻 | C22962 | https://item.szlcsc.com/23689.html | 现货 | 4小时内发货 | 100 | 5000 | 933600 | 1 | 0.0307 | 0 | 3.07
X32258MSB4SI | YXC(扬兴晶振) | CRYSTAL-SMD_4P-L3.2-W2.5-BL |  | C2682774 | 47 | 8MHz | X1 | 1 | 1 | 1 | LCSC | 系统匹配 | YSX321SL 8MHZ 4P 3225 20PF ±10PPM -40~85℃ (±20PPM) | X32258MSB4SI | YXC(扬兴晶振) | SMD3225-4P | 晶振类型：贴片晶振 频率：8MHz 常温频差：±10ppm 负载电容：20pF 频率稳定度：±20ppm 等效串联电阻(ESR)：180Ω 工作温度：-40℃~+85℃ | 振荡器/谐振器 | C2682774 | https://item.szlcsc.com/2777871.html | 现货 | 4小时内发货 | 5 | 3000 | 72900 | 1 | 1.1883 | 0 | 5.94
LT3763EFE#PBF | ADI(亚德诺) | TSSOP-28_L9.7-W4.4-P0.65-LS6.4-BL-EP-1 |  | C459912 | 48 | LT3763EFE#PBF | U1 | 2 | 75 | 150 | LCSC | 系统匹配 | 60V 高电流降压型 LED 驱动器控制器 | LT3763EFE#PBF | ADI(亚德诺) | TSSOP-28-EP | 类型：DC-DC 工作电压(DC)：6V~60V 开关频率：200kHz~1MHz 通道数：1 输出电压：55V 输出电流：20A 调光：PWM 功能特性：过压保护(OVP)；LED开路保护；内置软启动；过温保护(OTP)；短路保护(SCP) 拓扑结构：降压 工作温度：-40℃~+125℃ 开关管(内置/外置)：外置 恒流精度：6% | 数码管驱动/LED驱动 | C459912 | https://item.szlcsc.com/464238.html | 现货 | 4小时内发货 | 1 | 50 | 317 | 2 | 85.27 | 0 | 170.54 | 1块板用1颗，备用1颗；购买数量1→2；采购数量1→2；含1块板用量及备件
RT0603BRD0710KL | YAGEO(国巨) | R0603 |  | C95204 | 49 | 10kΩ | R49 | 1 |  | 1 | LCSC | 系统匹配 | 薄膜电阻 10kΩ ±0.1% 100mW | RT0603BRD0710KL | YAGEO(国巨) | 0603 | 电阻类型：薄膜电阻 阻值：10kΩ 精度：±0.1% 功率：100mW 工作电压：75V 温度系数：±25ppm/℃ 工作温度：-55℃~+155℃ | 电阻 | C95204 | https://item.szlcsc.com/96405.html | 现货 | 4小时内发货 | 20 | 5000 | 243240 | 1 | 0.18894 | 0 | 3.78
FRC0603F6341TS | FOJAN(富捷) | R0603 |  | C2930120 | 50 | 6.34kΩ | R53 | 1 |  | 1 | LCSC | 系统匹配 | 厚膜电阻 6.34kΩ ±1% 100mW | FRC0603F6341TS | FOJAN(富捷) | 0603 | 电阻类型：厚膜电阻 阻值：6.34kΩ 精度：±1% 功率：100mW 工作电压：75V 温度系数：±100ppm/℃ 工作温度：-55℃~+155℃ | 电阻 | C2930120 | https://item.szlcsc.com/3267053.html | 现货 | 4小时内发货 | 100 | 5000 | 50000 | 1 | 0.0133 | 0 | 1.33
0603WAF2202T5E | UNI-ROYAL(厚声) | R0603 |  | C31850 | 51 | 22kΩ | R3 | 1 |  | 1 | LCSC | 系统匹配 | 厚膜电阻 22kΩ ±1% 100mW | 0603WAF2202T5E | UNI-ROYAL(厚声) | 0603 | 电阻类型：厚膜电阻 阻值：22kΩ 精度：±1% 功率：100mW 工作电压：75V 温度系数：±100ppm/℃ 工作温度：-55℃~+155℃ | 电阻 | C31850 | https://item.szlcsc.com/32812.html | 现货 | 4小时内发货 | 100 | 5000 | 3402400 | 1 | 0.0272 | 0 | 2.72
FCC0603B334K500CT | FOJAN(富捷) | C0603 |  | C7419419 | 52 | 330nF | C72 | 1 |  | 1 | LCSC | 系统匹配 | 330nF ±10% 50V | FCC0603B334K500CT | FOJAN(富捷) | 0603 | 容值：330nF 精度：±10% 额定电压：50V 温度系数：X7R 工作温度：-55℃~+125℃ | 电容 | C7419419 | https://item.szlcsc.com/8393401.html | 现货 | 4小时内发货 | 50 | 4000 | 224800 | 1 | 0.090345 | 0 | 4.52
FRC0603F2213TS | FOJAN(富捷) | R0603 |  | C7467463 | 53 | 221kΩ | R22 | 1 |  | 1 | LCSC | 系统匹配 | 厚膜电阻 221kΩ ±1% 100mW | FRC0603F2213TS | FOJAN(富捷) | 0603 | 电阻类型：厚膜电阻 阻值：221kΩ 精度：±1% 功率：100mW 工作电压：75V 温度系数：±100ppm/℃ 工作温度：-55℃~+155℃ | 电阻 | C7467463 | https://item.szlcsc.com/8514079.html | 现货 | 4小时内发货 | 100 | 5000 | 41200 | 1 | 0.012635 | 0 | 1.26
FRC0603F10R0TS | FOJAN(富捷) | R0603 |  | C2906983 | 54 | 10Ω | R23,R24 | 2 |  | 1 | LCSC | 系统匹配 | 厚膜电阻 10Ω ±1% 100mW | FRC0603F10R0TS | FOJAN(富捷) | 0603 | 电阻类型：厚膜电阻 阻值：10Ω 精度：±1% 功率：100mW 工作电压：75V 温度系数：±100ppm/℃ 工作温度：-55℃~+155℃ | 电阻 | C2906983 | https://item.szlcsc.com/3180496.html | 现货 | 4小时内发货 | 100 | 5000 | 2761400 | 2 | 0.014345 | 0 | 1.43
CC0603KRX7R9BB333 | YAGEO(国巨) | C0603 |  | C106856 | 55 | 33nF | C49 | 1 |  | 1 | LCSC | 系统匹配 | 33nF ±10% 50V | CC0603KRX7R9BB333 | YAGEO(国巨) | 0603 | 容值：33nF 精度：±10% 额定电压：50V 温度系数：X7R | 电容 | C106856 | https://item.szlcsc.com/108072.html | 现货 | 4小时内发货 | 100 | 4000 | 2451700 | 1 | 0.0371 | 0 | 3.71
0603WAF1203T5E | UNI-ROYAL(厚声) | R0603 |  | C25808 | 56 | 120kΩ | R52 | 1 |  | 1 | LCSC | 系统匹配 | 厚膜电阻 120kΩ ±1% 100mW | 0603WAF1203T5E | UNI-ROYAL(厚声) | 0603 | 电阻类型：厚膜电阻 阻值：120kΩ 精度：±1% 功率：100mW 工作电压：75V 温度系数：±100ppm/℃ 工作温度：-55℃~+155℃ | 电阻 | C25808 | https://item.szlcsc.com/26551.html | 现货 | 4小时内发货 | 100 | 5000 | 403100 | 1 | 0.0129 | 0 | 1.29
HNTC0603-104F3950FB | R+O(宏嘉诚) | R0603 |  | C49247668 | 57 | HNTC0603-104F3950FB | R56 | 1 |  | 1 | LCSC | 系统匹配 | 片式NTC热敏电阻 | HNTC0603-104F3950FB | R+O(宏嘉诚) | 0603 | 功率：100mW 阻值：100kΩ 电阻精度：±1% B值精度：±1% B值(25℃/50℃)：3950K B值(25℃/75℃)：- B值(25℃/85℃)：- B值(25℃/100℃)：- 最大稳态电流(25℃)：100uA 耗散系数：1mW/℃ 热时间常数：5s 工作温度：-40℃~+125℃ 直径(φD)：- 长度：1.6mm 宽度：0.8mm 高度：0.8mm 脚间距：0.3mm | 传感器 | C49247668 | https://item.szlcsc.com/51678321.html | 现货 | 4小时内发货 | 10 | 4000 | 82600 | 1 | 0.192 | 0 | 1.92
FRH0603B2002TS | FOJAN(富捷) | R0603 |  | C49196669 | 58 | 20kΩ | R57 | 1 |  | 1 | LCSC | 系统匹配 | 厚膜电阻 20kΩ ±0.1% 100mW | FRH0603B2002TS | FOJAN(富捷) | 0603 | 电阻类型：厚膜电阻 阻值：20kΩ 精度：±0.1% 功率：100mW 工作电压：75V 温度系数：±100ppm/℃ 工作温度：-55℃~+155℃ | 电阻 | C49196669 | https://item.szlcsc.com/51598967.html | 现货 | 4小时内发货 | 100 | 5000 | 256200 | 1 | 0.059185 | 0 | 5.92
HGC1210R5476M250NSVK | Chinocera(华瓷) | C1210 |  | C7432791 | 59 | 47uF | C75,C85,C86 | 5 | 1.8 | 9 | LCSC | 系统匹配 | 47uF ±20% 25V | HGC1210R5476M250NSVK | Chinocera(华瓷) | 1210 | 容值：47uF 精度：±20% 额定电压：25V 温度系数：X5R | 电容 | C7432791 | https://item.szlcsc.com/8438273.html | 现货 | 4小时内发货 | 1 | 1000 | 146438 | 5 | 2.3 | 0 | 11.5 | 1块板用3颗，备用2颗；购买数量3→5；采购数量3→5；含1块板用量及备件
DSS110 | BORN(伯恩半导体) | SOD-123_L2.8-W1.8-LS3.7-RD |  | C511869 | 60 | DSS110 | D9 | 1 | 0.2 | 0.2 | LCSC | 系统匹配 | 电压:100V 电流:1A | DSS110 | BORN(伯恩半导体) | SOD-123 | 二极管配置：1个独立式 正向压降(Vf)：850mV@2A 直流反向耐压(Vr)：100V 整流电流：1A 反向电流(Ir)：500uA@100V 工作结温范围：-55℃~+125℃ 非重复峰值浪涌电流 (Ifsm)：25A | 二极管 | C511869 | https://item.szlcsc.com/526334.html | 现货 | 4小时内发货 | 20 | 3000 | 35820 | 1 | 0.217 | 0 | 4.34
CL10B224KA8NNNC | SAMSUNG(三星) | C0603 |  | C21120 | 61 | 220nF | C76 | 1 |  | 1 | LCSC | 系统匹配 | 220nF ±10% 25V | CL10B224KA8NNNC | SAMSUNG(三星) | 0603 | 容值：220nF 精度：±10% 额定电压：25V 温度系数：X7R | 电容 | C21120 | https://item.szlcsc.com/21832.html | 现货 | 4小时内发货 | 50 | 4000 | 541600 | 1 | 0.103 | 0 | 5.15
FS32X475K101EGG | PSA(信昌电陶) | C1210 |  | C381466 | 62 | 4.7uF | C47 | 1 |  | 1 | LCSC | 系统匹配 | 4.7uF ±10% 100V | FS32X475K101EGG | PSA(信昌电陶) | 1210 | 容值：4.7uF 精度：±10% 额定电压：100V 温度系数：X7R | 电容 | C381466 | https://item.szlcsc.com/354087.html | 现货 | 4小时内发货 | 5 | 1000 | 210450 | 1 | 1.4905 | 0 | 7.45
SS510 | R+O(宏嘉诚) | SMA_L4.3-W2.6-LS5.0-RD |  | C18199171 | 63 | SS510 | D5 | 1 |  | 1 | LCSC | 系统匹配 | 电压:100V 电流:5A | SS510 | R+O(宏嘉诚) | SMA(DO-214AC) | 二极管配置：独立式 正向压降(Vf)：850mV@5A 直流反向耐压(Vr)：100V 整流电流：5A 反向电流(Ir)：50uA@100V 工作结温范围：-55℃~+150℃ 非重复峰值浪涌电流 (Ifsm)：120A | 二极管 | C18199171 | https://item.szlcsc.com/19354403.html | 现货 | 4小时内发货 | 10 | 5000 | 42910 | 1 | 0.4973 | 0 | 4.97
SS56 | R+O(宏嘉诚) | SMA_L4.3-W2.6-LS5.0-RD |  | C18199169 | 64 | SS56 | D10 | 1 |  | 1 | LCSC | 系统匹配 | 电压:60V 电流:5A | SS56 | R+O(宏嘉诚) | SMA(DO-214AC) | 二极管配置：独立式 正向压降(Vf)：700mV@5A 直流反向耐压(Vr)：60V 整流电流：5A 反向电流(Ir)：200uA@60V 工作结温范围：-55℃~+125℃ 非重复峰值浪涌电流 (Ifsm)：120A | 二极管 | C18199169 | https://item.szlcsc.com/19354401.html | 现货 | 4小时内发货 | 10 | 5000 | 610480 | 1 | 0.3604 | 0 | 3.6
CL10A225KA8NNNC | SAMSUNG(三星) | C0603 |  | C57895 | 65 | 2.2uF | C2 | 1 |  | 1 | LCSC | 系统匹配 | 2.2uF ±10% 25V | CL10A225KA8NNNC | SAMSUNG(三星) | 0603 | 容值：2.2uF 精度：±10% 额定电压：25V 温度系数：X5R | 电容 | C57895 | https://item.szlcsc.com/58932.html | 现货 | 4小时内发货 | 50 | 4000 | 430600 | 1 | 0.0858 | 0 | 4.29
RT0603BRD07232KL | YAGEO(国巨) | R0603 |  | C861240 | 66 | 232kΩ | R30 | 1 |  | 1 | LCSC | 系统匹配 | 薄膜电阻 232kΩ ±0.1% 100mW | RT0603BRD07232KL | YAGEO(国巨) | 0603 | 电阻类型：薄膜电阻 阻值：232kΩ 精度：±0.1% 功率：100mW 温度系数：±25ppm/℃ 工作温度：-55℃~+155℃ | 电阻 | C861240 | https://item.szlcsc.com/921578.html | 现货 | 4小时内发货 | 20 | 5000 | 200 | 1 | 0.2149 | 0 | 4.3
WSLP25122L500FEA | VISHAY(威世) | R2512 |  | C1518127 | 67 | 2.5mΩ | R12,R1 | 4 |  | 1 | LCSC | 系统匹配 | 2.5mΩ ±1% 3W | WSLP25122L500FEA | VISHAY(威世) | 2512 | 电阻类型：采样电阻 阻值：2.5mΩ 精度：±1% 最大工作电压：- 功率：3W 额定电流：- 温度系数：±275ppm/℃ 安装方式：贴片 | 电阻 | C1518127 | https://item.szlcsc.com/1608924.html | 现货 | 4小时内发货 | 1 | 2000 | 32 | 4 | 3.22 | 0 | 12.88 | 1块板用2颗，备用2颗；购买数量2→4；采购数量2→4；含1块板用量及备件；原行金额保留作参考，新数量须商家重报
MTP2915-6R8MC | COILMX(迈翔科技) | IND-SMD_3P-L28.0-W27.0 |  | C881788 | 68 | 6.8uH | L6 | 1 |  | 1 | LCSC | 系统匹配 | 6.8uH ±20% 40A | MTP2915-6R8MC | COILMX(迈翔科技) | SMD-3P,28x27mm | 电感值：6.8uH 精度：±20% 额定电流：30A 饱和电流(Isat)：40A 直流电阻(DCR)：2mΩ 类型：扁线绕线电感 | 电感/线圈/变压器 | C881788 | https://item.szlcsc.com/945166.html | 订货 | 预估7-10个工作日 | 1 | 40 | 0 | 1 | 15.05 | 0 | 15.05
FRC0603F1822TS | FOJAN(富捷) | R0603 |  | C2933164 | 69 | 18.2kΩ | R4 | 1 |  | 1 | LCSC | 系统匹配 | 厚膜电阻 18.2kΩ ±1% 100mW | FRC0603F1822TS | FOJAN(富捷) | 0603 | 电阻类型：厚膜电阻 阻值：18.2kΩ 精度：±1% 功率：100mW 工作电压：75V 温度系数：±100ppm/℃ 工作温度：-55℃~+155℃ | 电阻 | C2933164 | https://item.szlcsc.com/3279266.html | 现货 | 4小时内发货 | 100 | 5000 | 253200 | 1 | 0.016625 | 0 | 1.66
CGA3E1C0G2A103JT0Y0E | TDK | C0603 |  | C432938 | 70 | 10nF | C42 | 1 |  | 1 | LCSC | 系统匹配 | 10nF ±5% 100V | CGA3E1C0G2A103JT0Y0E | TDK | 0603 | 容值：10nF 精度：±5% 额定电压：100V 温度系数：C0G | 电容 | C432938 | https://item.szlcsc.com/429890.html | 现货 | 4小时内发货 | 5 | 4000 | 1400 | 1 | 0.6458 | 0 | 3.23
25121WF2201T4E | UNI-ROYAL(厚声) | R2512 |  | C421608 | 71 | 2.2kΩ | R37 | 1 |  | 1 | LCSC | 系统匹配 | 厚膜电阻 2.2kΩ ±1% 1W | 25121WF2201T4E | UNI-ROYAL(厚声) | 2512 | 电阻类型：厚膜电阻 阻值：2.2kΩ 精度：±1% 功率：1W 工作电压：200V 温度系数：±100ppm/℃ 工作温度：-55℃~+155℃ | 电阻 | C421608 | https://item.szlcsc.com/414558.html | 现货 | 4小时内发货 | 10 | 4000 | 26770 | 1 | 0.3333 | 0 | 3.33
PA63V470M10X17 | JIERR(捷而瑞) | CAP-TH_BD10.0-P5.00-D0.6-FD-A |  | C49232909 | 72 | 470uF | C59 | 2 |  | 1 | LCSC | 系统匹配 | 470uF ±20% 63V | PA63V470M10X17 | JIERR(捷而瑞) | 插件,D10xL17mm | 容值：470uF 精度：±20% 额定电压：63V 纹波电流：4.1A@100kHz 等效串联电阻(ESR)：18mΩ@100kHz 类型：聚合物 脚间距：5mm 电容体直径：10mm 电容体长度：17mm 工作寿命：2000hrs@105℃ 工作温度：-55℃~+105℃ 极性类型：有极性 | 电容 | C49232909 | https://item.szlcsc.com/51647988.html | 现货 | 4小时内发货 | 1 | 400 | 44368 | 2 | 3.743 | 0 | 7.49 | 1块板用1颗，备用1颗；购买数量1→2；采购数量1→2；含1块板用量及备件；原行金额保留作参考，新数量须商家重报
TLP2761(D4-TP4,E | TOSHIBA(东芝) | SOP-6_L7.5-W3.8-P1.27-LS11.1-BL |  | C24267845 | 73 | TLP2761(D4-TP4,E | U8 | 2 | 7 | 14 | LCSC | 系统匹配 | TLP2761(D4-TP4,E(T | TLP2761(D4-TP4,E | TOSHIBA(东芝) | SO-6L | 输入类型：DC 工作电压：2.7V~5.5V 隔离电压(Vrms)：5kV CMTI(kV/us)：20kV/us 传输速率：15Mbps CTR-电流传输比：- 通道数：1 工作温度：-40℃~+125℃ 传播延迟 tpLH：80ns 传播延迟 tpHL：80ns 输入阈值电流(FH)：1.6mA 输出电流：10mA 耗散功率(Pd)：20mW 输出电压：6V 正向压降(Vf)：1.5V 直流反向耐压(Vr)：5V 正向电流(If)：10mA 功能特性：- | 光耦 | C24267845 | https://item.szlcsc.com/25997706.html | 现货 | 4小时内发货 | 1 | 1500 | 283 | 2 | 7.09 | 0 | 14.18 | 1块板用1颗，备用1颗；购买数量1→2；采购数量1→2；含1块板用量及备件
RT0603BRD078K2L | YAGEO(国巨) | R0603 |  | C861589 | 74 | 8.2kΩ | R19 | 1 |  | 1 | LCSC | 系统匹配 | 薄膜电阻 8.2kΩ ±0.1% 100mW | RT0603BRD078K2L | YAGEO(国巨) | 0603 | 电阻类型：薄膜电阻 阻值：8.2kΩ 精度：±0.1% 功率：100mW 工作电压：75V 温度系数：±25ppm/℃ 工作温度：-55℃~+155℃ | 电阻 | C861589 | https://item.szlcsc.com/921927.html | 现货 | 4小时内发货 | 10 | 5000 | 17330 | 1 | 0.289 | 0 | 2.89
1N4148WS-E3-08 | VISHAY(威世) | SOD-323_L1.8-W1.3-LS2.7-RD |  | C129905 | 75 | 1N4148WS-E3-08 | D13 | 1 |  | 1 | LCSC | 系统匹配 | 75V 150mA | 1N4148WS-E3-08 | VISHAY(威世) | SOD-323 | 二极管配置：1个独立式 耗散功率(Pd)：200mW 整流电流：150mA 直流反向耐压(Vr)：75V 正向压降(Vf)：1.2V@100mA 非重复峰值浪涌电流 (Ifsm)：350mA 反向电流(Ir)：100uA@100V 反向恢复时间(Trr)：4ns 工作结温范围：-55℃~+150℃ | 二极管 | C129905 | https://item.szlcsc.com/141192.html | 现货 | 4小时内发货 | 10 | 3000 | 231050 | 1 | 0.3623 | 0 | 3.62
DB301V-3.5-2P-GN-S | DORABO(地博电气) | CONN-TH_DB301V-3.5-2P-GN |  | C695629 | 76 | DB301V-3.5-2P-GN-S | U9 | 1 |  | 1 | LCSC | 系统匹配 | 1x2P 3.5mm 直插 排数:1 每排P数:2 | DB301V-3.5-2P-GN-S | DORABO(地博电气) | 插件,P=3.5mm | 结构：1x2P 间距：3.5mm 颜色：绿色 安装类型：直插 总PIN数：2P 排数：1 每排PIN数：2 螺钉规格：M2 额定电流：7A 额定电压：300V 线规 - AWG：18~24 线规 - 平方毫米：0.5~1 工作温度：-40℃~+105℃ 板上高度：8.5mm | 连接器 | C695629 | https://item.szlcsc.com/728965.html | 现货 | 4小时内发货 | 5 | 1000 | 404310 | 1 | 0.556695 | 0 | 2.78
0805W8F100JT5E | UNI-ROYAL(厚声) | R0805_NEW |  | C17415 | 77 | 10Ω | R42,R21,R43,R47 | 4 |  | 1 | LCSC | 系统匹配 | 厚膜电阻 10Ω ±1% 125mW | 0805W8F100JT5E | UNI-ROYAL(厚声) | 0805 | 电阻类型：厚膜电阻 阻值：10Ω 精度：±1% 功率：125mW 工作电压：150V 温度系数：±200ppm/℃ 工作温度：-55℃~+155℃ | 电阻 | C17415 | https://item.szlcsc.com/18103.html | 现货 | 4小时内发货 | 100 | 5000 | 4999500 | 4 | 0.0261 | 0 | 2.61
FS32X105K101EFG | PSA(信昌电陶) | C1210 |  | C382212 | 78 | 1uF | C73,C74,C79,C84,C91,C92,C93 | 7 |  | 1 | LCSC | 系统匹配 | 1uF ±10% 100V | FS32X105K101EFG | PSA(信昌电陶) | 1210 | 容值：1uF 精度：±10% 额定电压：100V 温度系数：X7R | 电容 | C382212 | https://item.szlcsc.com/355076.html | 现货 | 4小时内发货 | 10 | 1000 | 358890 | 7 | 0.4966 | 0 | 4.97
BSC070N10LS5ATMA1 | Infineon(英飞凌) | PG-TDSON-8_L5.0-W6.0-P1.27-BL-EP |  | C3278731 | 79 | BSC070N10LS5ATMA1 | Q2,Q5 | 6 | 10 | 60 | LCSC | 系统匹配 | 1个N沟道 耐压:100V 电流:79A | BSC070N10LS5ATMA1 | Infineon(英飞凌) | TDSON-8 | 数量：1个N沟道 漏源电压(Vdss)：100V 连续漏极电流(Id)：79A 导通电阻(RDS(on))：8.5mΩ@4.5V 耗散功率(Pd)：83W 阈值电压(Vgs(th))：2.3V 栅极电荷量(Qg)：20nC@4.5V 输入电容(Ciss)：2.7nF 反向传输电容(Crss)：28pF 工作温度：-55℃~+150℃ 类型：N沟道 输出电容(Coss)：440pF | 三极管/MOS管/晶体管 | C3278731 | https://item.szlcsc.com/3841629.html | 现货 | 4小时内发货 | 1 | 5000 | 1921 | 6 | 11.43 | 0 | 68.58 | 1块板用2颗，备用4颗；购买数量2→6；采购数量2→6；含1块板用量及备件
BSC096N10LS5ATMA1 | Infineon(英飞凌) | TDSON-8_L5.9-W5.2-P1.27-BL |  | C3278721 | 80 | BSC096N10LS5ATMA1 | Q1,Q6 | 6 | 14 | 84 | LCSC | 系统匹配 | 1个N沟道 耐压:100V 电流:72A | BSC096N10LS5ATMA1 | Infineon(英飞凌) | TDSON-8 | 数量：1个N沟道 漏源电压(Vdss)：100V 连续漏极电流(Id)：72A 导通电阻(RDS(on))：9.6mΩ@10V 耗散功率(Pd)：83W 阈值电压(Vgs(th))：2.3V 栅极电荷量(Qg)：14.6nC@4.5V 输入电容(Ciss)：2.1nF 反向传输电容(Crss)：21pF 工作温度：-55℃~+175℃ 配置：- 类型：N沟道 输出电容(Coss)：320pF 栅极电压(Vgs)：±20V | 三极管/MOS管/晶体管 | C3278721 | https://item.szlcsc.com/3841619.html | 现货 | 4小时内发货 | 1 | 5000 | 2 | 6 | 15.42 | 0 | 92.52 | 1块板用2颗，备用4颗；购买数量2→6；采购数量2→6；含1块板用量及备件
RT0603BRD07100KL | YAGEO(国巨) | R0603 |  | C122538 | 81 | 100kΩ | R58 | 1 |  | 1 | LCSC | 系统匹配 | 薄膜电阻 100kΩ ±0.1% 100mW | RT0603BRD07100KL | YAGEO(国巨) | 0603 | 电阻类型：薄膜电阻 阻值：100kΩ 精度：±0.1% 功率：100mW 工作电压：75V 温度系数：±25ppm/℃ 工作温度：-55℃~+155℃ | 电阻 | C122538 | https://item.szlcsc.com/123807.html | 现货 | 4小时内发货 | 20 | 5000 | 1090060 | 1 | 0.179088 | 0 | 3.58
CGA0603X5R475K160JT | HRE(芯声) | C0603 |  | C6119855 | 82 | 4.7uF | C48 | 1 |  | 1 | LCSC | 系统匹配 | 4.7uF ±10% 16V | CGA0603X5R475K160JT | HRE(芯声) | 0603 | 容值：4.7uF 精度：±10% 额定电压：16V 温度系数：X5R | 电容 | C6119855 | https://item.szlcsc.com/7062561.html | 现货 | 4小时内发货 | 20 | 4000 | 329500 | 1 | 0.1339 | 0 | 2.68
FCC0603B103K500CT | FOJAN(富捷) | C0603 |  | C5137477 | 83 | 10nF | C90 | 1 |  | 1 | LCSC | 系统匹配 | 10nF ±10% 50V | FCC0603B103K500CT | FOJAN(富捷) | 0603 | 容值：10nF 精度：±10% 额定电压：50V 温度系数：X7R 工作温度：-55℃~+125℃ | 电容 | C5137477 | https://item.szlcsc.com/5746979.html | 现货 | 4小时内发货 | 100 | 4000 | 5757700 | 1 | 0.03924 | 0 | 3.92
SMM02070C1009FBP00 | VISHAY(威世) | RES-SMD_L5.8-W2.2 |  | C5224088 | 84 | 10Ω | R48,R71 | 10 |  | 1 | LCSC | 系统匹配 | 薄膜电阻 10Ω ±1% 1W | SMM02070C1009FBP00 | VISHAY(威世) | MELF-0207 | 电阻类型：薄膜电阻 阻值：10Ω 精度：±1% 功率：1W 温度系数：±50ppm/℃ 工作温度：-55℃~+155℃ | 电阻 | C5224088 | https://item.szlcsc.com/5925269.html | 现货 | 4小时内发货 | 5 | 1500 | 3505 | 10 | 0.8557 | 0 | 8.56 | 1块板用2颗，备用8颗；购买数量5→10；采购数量2→10；含1块板用量及备件；原行金额保留作参考，新数量须商家重报
CC1206JKNPOCBN221 | YAGEO(国巨) | C1206 |  | C107175 | 85 | 220pF | C65,C87 | 2 |  | 1 | LCSC | 系统匹配 | 220pF ±5% 1kV | CC1206JKNPOCBN221 | YAGEO(国巨) | 1206 | 容值：220pF 精度：±5% 额定电压：1kV 温度系数：NP0 | 电容 | C107175 | https://item.szlcsc.com/108391.html | 现货 | 4小时内发货 | 20 | 3000 | 56640 | 2 | 0.2541 | 0 | 5.08
| VISHAY(威世) | MELF-0207 | 兼容现有MELF-0207焊盘；核对重复脉冲承受能力 |  | 86 | 4.7Ω ±1% ≥1W 吸收电阻 |  | 10 |  | 7 | LCSC | 品牌已指定，型号待补 | 4.7Ω ±1% ≥1W 吸收电阻 |  | VISHAY(威世) | MELF-0207 | 兼容现有MELF-0207焊盘；核对重复脉冲承受能力 | 电阻 | [7 empty] | 10 |  |  |  | 调试替换R48/R71，首次不装；品牌按用户提供信息填写；完整型号由商家补齐，需满足本行参数；数量按商家原报10颗保留
| VISHAY(威世) | MELF-0207 | 兼容现有MELF-0207焊盘；核对重复脉冲承受能力 |  | 87 | 6.8Ω ±1% ≥1W 吸收电阻 |  | 10 |  | 7 | LCSC | 品牌已指定，型号待补 | 6.8Ω ±1% ≥1W 吸收电阻 |  | VISHAY(威世) | MELF-0207 | 兼容现有MELF-0207焊盘；核对重复脉冲承受能力 | 电阻 | [7 empty] | 10 |  |  |  | 调试替换R48/R71，首次不装；品牌按用户提供信息填写；完整型号由商家补齐，需满足本行参数；数量按商家原报10颗保留
| VISHAY(威世) | MELF-0207 | 兼容现有MELF-0207焊盘；核对重复脉冲承受能力 |  | 88 | 15Ω ±1% ≥1W 吸收电阻 |  | 10 |  | 7 | LCSC | 品牌已指定，型号待补 | 15Ω ±1% ≥1W 吸收电阻 |  | VISHAY(威世) | MELF-0207 | 兼容现有MELF-0207焊盘；核对重复脉冲承受能力 | 电阻 | [7 empty] | 10 |  |  |  | 调试替换R48/R71，首次不装；品牌按用户提供信息填写；完整型号由商家补齐，需满足本行参数；数量按商家原报10颗保留
| VISHAY(威世) | MELF-0207 | 兼容现有MELF-0207焊盘；核对重复脉冲承受能力 |  | 89 | 22Ω ±1% ≥1W 吸收电阻 |  | 10 |  | 7 | LCSC | 品牌已指定，型号待补 | 22Ω ±1% ≥1W 吸收电阻 |  | VISHAY(威世) | MELF-0207 | 兼容现有MELF-0207焊盘；核对重复脉冲承受能力 | 电阻 | [7 empty] | 10 |  |  |  | 调试替换R48/R71，首次不装；品牌按用户提供信息填写；完整型号由商家补齐，需满足本行参数；数量按商家原报10颗保留
| VISHAY(威世) | 1206 | 1206，1kV，C0G/NP0 |  | 90 | 100pF ±5% 1kV C0G/NP0 |  | 10 |  | 1 | LCSC | 品牌已指定，型号待补 | 100pF ±5% 1kV C0G/NP0 |  | VISHAY(威世) | 1206 | 1206，1kV，C0G/NP0 | 电容 | [7 empty] | 10 |  |  |  | 调试替换C65/C87，首次不装；品牌按用户提供信息填写；完整型号由商家补齐，需满足本行参数；数量按商家原报10颗保留
| VISHAY(威世) | 1206 | 1206，1kV，C0G/NP0 |  | 91 | 150pF ±5% 1kV C0G/NP0 |  | 10 |  | 1 | LCSC | 品牌已指定，型号待补 | 150pF ±5% 1kV C0G/NP0 |  | VISHAY(威世) | 1206 | 1206，1kV，C0G/NP0 | 电容 | [7 empty] | 10 |  |  |  | 调试替换C65/C87，首次不装；品牌按用户提供信息填写；完整型号由商家补齐，需满足本行参数；数量按商家原报10颗保留
| VISHAY(威世) | 1206 | 1206，1kV，C0G/NP0 |  | 92 | 330pF ±5% 1kV C0G/NP0 |  | 10 |  | 1 | LCSC | 品牌已指定，型号待补 | 330pF ±5% 1kV C0G/NP0 |  | VISHAY(威世) | 1206 | 1206，1kV，C0G/NP0 | 电容 | [7 empty] | 10 |  |  |  | 调试替换C65/C87，首次不装；品牌按用户提供信息填写；完整型号由商家补齐，需满足本行参数；数量按商家原报10颗保留
| VISHAY(威世) | 1206 | 1206，1kV，C0G/NP0 |  | 93 | 470pF ±5% 1kV C0G/NP0 |  | 10 |  | 1 | LCSC | 品牌已指定，型号待补 | 470pF ±5% 1kV C0G/NP0 |  | VISHAY(威世) | 1206 | 1206，1kV，C0G/NP0 | 电容 | [7 empty] | 10 |  |  |  | 调试替换C65/C87，首次不装；品牌按用户提供信息填写；完整型号由商家补齐，需满足本行参数；数量按商家原报10颗保留
| VISHAY(威世) | 0805 | 0805，功率≥125mW |  | 94 | 4.7Ω ±1% ≥125mW 栅极电阻 |  | 50 |  | 1 | LCSC | 品牌已指定，型号待补 | 4.7Ω ±1% ≥125mW 栅极电阻 |  | VISHAY(威世) | 0805 | 0805，功率≥125mW | 电阻 | [7 empty] | 50 |  |  |  | 调试替换R21/R43/R42/R47，首次不装；品牌按用户提供信息填写；完整型号由商家补齐，需满足本行参数；数量按商家原报50颗保留
| VISHAY(威世) | 0805 | 0805，功率≥125mW |  | 95 | 6.8Ω ±1% ≥125mW 栅极电阻 |  | 50 |  | 1 | LCSC | 品牌已指定，型号待补 | 6.8Ω ±1% ≥125mW 栅极电阻 |  | VISHAY(威世) | 0805 | 0805，功率≥125mW | 电阻 | [7 empty] | 50 |  |  |  | 调试替换R21/R43/R42/R47，首次不装；品牌按用户提供信息填写；完整型号由商家补齐，需满足本行参数；数量按商家原报50颗保留
| VISHAY(威世) | 0805 | 0805，功率≥125mW |  | 96 | 15Ω ±1% ≥125mW 栅极电阻 |  | 50 |  | 1 | LCSC | 品牌已指定，型号待补 | 15Ω ±1% ≥125mW 栅极电阻 |  | VISHAY(威世) | 0805 | 0805，功率≥125mW | 电阻 | [7 empty] | 50 |  |  |  | 调试替换R21/R43/R42/R47，首次不装；品牌按用户提供信息填写；完整型号由商家补齐，需满足本行参数；数量按商家原报50颗保留
| VISHAY(威世) | 0805 | 0805，功率≥125mW |  | 97 | 22Ω ±1% ≥125mW 栅极电阻 |  | 50 |  | 1 | LCSC | 品牌已指定，型号待补 | 22Ω ±1% ≥125mW 栅极电阻 |  | VISHAY(威世) | 0805 | 0805，功率≥125mW | 电阻 | [7 empty] | 50 |  |  |  | 调试替换R21/R43/R42/R47，首次不装；品牌按用户提供信息填写；完整型号由商家补齐，需满足本行参数；数量按商家原报50颗保留
[9 empty] | 参考合计（待重报） | 611.65
[9 empty] | 原折后价（旧数量） | 395